## Femto_v1_BOM
Comment | Designator | Footprint | Supplier Part Number 1
1k | R5, R6 | 0402 (1005) | C106235
2k | R33 | 0402 (1005) | C60488
2.2uF | C4, C15, C16, C17 | 0402 (1005) | C107371
10k | R3, R4 | 0402 (1005) | C60490
12.000MHz | X1 | SMD 2520 | C2149205
15pF | C5, C6 | 0402 (1005) | C106997
100nF | C3, C7, C8, C9, C10, C11, C12, C13, C14 | 0402 (1005) | C155422
100R | R7 | 0402 (1005) | C106232
Red | LED26 | 0402 (1005) | C965790
RP2040 | U1 | QFN-56 | C2040
W25Q16JV | U2 |  | C2843335